## Tabelle1
; Stückliste=C:\Projekte_Temp\Projekt_ESP32_Sensor\ESP32_Sensor_02.T3001
; Datum=16.Dezember.2023 12:23
; Variante=AllVars
; Platine=<alle Bauteile>
; Autor=
;
Pos | Anzahl | Name | Wert | Gehäuse | Digikey
1 | 1 | C1 | 10uF | 0603 | 1276-1119-1-ND
2 | 5 | C2,C3,C4,C5,C9 | 100nF | 0603 | 1276-CL10E104KC8VPNCCT-ND
3 | 1 | C7 | 1uF | 0603 | 490-7229-1-ND
4 | 2 | C15,C20 | 100nF | 0603 | 1276-CL10E104KC8VPNCCT-ND
5 | 1 | C18 | 22uF | 0603 | 490-7611-1-ND
6 | 4 | D1,D2,D3,D4 | BR1112H | 0805-D | 404-1017-1-ND
7 | 1 | D8 | BA592 | SOD323 | BA592E6327HTSA1CT-ND
8 | 1 | IC1 | AZ1117CH-3.3 | SOT223 | AZ1117CH-3.3TRG1DICT-ND
9 | 1 | IC2 | MFM-05-5 | MFM-05 | 1866-3412-ND
10 | 1 | IC4 | ESP32-S3-Wroom | ESP32-S2-SOLO | 1965-ESP32-S3-WROOM-1-N16R8CT-ND
11 | 2 | K1,K4 | 1752104 | SPTA 1/2-3.5 | 277-7680-ND | 277-7680-ND | Federzugklemme
12 | 1 | K2 | AHT20 & BMP280 | Stiftleiste_1x04_G_2,54 |  | 732-2747-ND | Schraubklemme
13 | 1 | K3 | Stiftleiste_1x06_G_2,54 | Stiftleiste_1x06_G_2,54
14 | 2 | K5,K6 | Stiftleiste_1x03_G_2,54 | Stiftleiste_1x03_G_2,54
15 | 12 | R1,R2,R3,R4,R5,R6,R7,R8,R11,R13,R14,R33 | 1k | 0603 | RMCF0603FT1K00CT-ND
16 | 1 | R10 | 4.7k | 0603 | RMCF0603FT4K70CT-ND
17 | 1 | R12 | 390 | 0603 | RMCF0603FT390RCT-ND
18 | 1 | RE2 | G5CA-1A-E DC5 | G5CA | Z2161-ND
19 | 1 | S1 | DIL-MEHRFACHSCHALTER_4 | DIL8-SCHALTER | CT2084-ND
20 | 2 | S4,S5 | DTSM-644R-R | TACT_DTSM-644 | CKN10304CT-ND
21 | 1 | T7 | BC847C | SOT23/3 | 4786-BC847CCT-ND

## Digikey Bestellung
1 | 10uF | 1276-1119-1-ND
5 | 100nF | 1276-CL10E104KC8VPNCCT-ND
1 | 1uF | 490-7229-1-ND
2 | 100nF | 1276-CL10E104KC8VPNCCT-ND
1 | 22uF | 490-7611-1-ND
4 | BR1112H | 404-1017-1-ND
1 | BA592 | BA592E6327HTSA1CT-ND
1 | AZ1117CH-3.3 | AZ1117CH-3.3TRG1DICT-ND
1 | MFM-05-5 | 1866-3412-ND
1 | ESP32-S3-Wroom | 1965-ESP32-S3-WROOM-1-N16R8CT-ND
2 | 1752104 | 277-7680-ND
12 | 1k | RMCF0603FT1K00CT-ND
1 | 4.7k | RMCF0603FT4K70CT-ND
1 | 390 | RMCF0603FT390RCT-ND
1 | G5CA-1A-E DC5 | Z2161-ND
1 | DIL-MEHRFACHSCHALTER_4 | CT2084-ND
2 | DTSM-644R-R | CKN10304CT-ND
1 | BC847C | 4786-BC847CCT-ND